## 功能测试 -郑坤鹏
无线HUB功能 测试计划 Quality test plan for Wireless HUB |  |  |  |  | 项目名称：无线HUB传感器 硬件版本：V1.0 软件版本：V1.0 认证标志：
序号 No. | 测试项目 Test item | 参照标准 Ref std. | 测试方法和试验条件 Test method and test condition | 合格性判定 Compliance | 样品数 Q'y | 测试结果 Test result | 备注 Note | 要求改善意见 | 工程师对要求改善回复状态 | 状态 Status | 判定结果 | 优先级 | 备注 Remark
1 | 基础验证
1.
1 | 太阳能板充电电流 | 130mA |  |  |  | 80mA |  |  |  | 未开始 | 待定 | 低
2 | 工作电流 | 80mA | 1、用数字源表连接电源，产品上电工作 2、用数字源表测工作电流 |  |  | 80mA |  |  |  | 完成 | 合格 | 低
3 | 发送数据电流 | 典型值：60mA 最大值：130mA | 1、用数字源表连接电源，产品上电工作 2、用数字源表测发送数据电流 |  |  | 110mA |  |  |  | 完成 | 合格 | 低
4 | 休眠（待机）电流 | 100uA | 1、用数字源表（型号：2450 source meter）连接电源，产品上电工作 2、待产品进入低功耗时，用数字源表测发送数据电流 |  |  | 6.6mA |  |  |  | 进行中 | 待定 | 中 | 按6.6mA,3天上报一次数据，9000mAh*80%=7200mAh,电池至少可以使用3年以上
5 | 报文序号 | 0-2^32 | 1、用数字源表连接电源，产品上电工作 2、登录客户平台，打开数据报表 3、验证数据上报报文序号 |  |  | 未配置INDEX | 报文序号，上报自增 |  |  | 进行中 | 不要求 | 低
6 | 国标移动产品识别码 | 15-17位 | 1、用数字源表连接电源，产品上电工作 2、登录客户平台，打开数据报表 3、验证数据上报信息IMEI |  |  | 设备自动识别本机IMEI | 唯一识别码 |  |  | 完成 | 合格
7 | 产品ID | 0-2^31 | 1、用数字源表连接电源，产品上电工作 |  |  | "PID":0 | 用户自分配 |  |  | 完成 | 合格 | 低
8 | 水平向上 |  | 1、用数字源表连接电源，产品上电工作 2、登录客户平台，打开数据报表 3、水平放置设备 |  |  | X:0.367 Y:0.312 Z:89.555 | 为当前角度，超过角度阈值产生警告 |  |  | 完成 | 合格 | 低
9 | 水平向下 |  | 1、用数字源表连接电源，产品上电工作 2、登录客户平台，打开数据报表 3、水平向下放置设备 |  |  | X:-0.488 Y:-0.265 Z:-89.009 | 为当前角度，超过角度阈值产生警告 |  |  | 完成 | 合格 | 低
10 | 垂直向上 |  | 1、用数字源表连接电源，产品上电工作 2、登录客户平台，打开数据报表 3、垂直向上放置设备 |  |  | X:-89.022 Y:0.253 Z:0.961 | 为当前角度，超过角度阈值产生警告 |  |  | 完成 | 合格 | 低
11 | 垂直向左 |  | 1、用数字源表连接电源，产品上电工作 2、登录客户平台，打开数据报表 3、垂直向左放置设备 |  |  | X:-0.093 Y:-89.192 Z:-0.239 | 为当前角度，超过角度阈值产生警告 |  |  | 完成 | 合格 | 低
12 | 垂直向右 |  | 1、用数字源表连接电源，产品上电工作 2、登录客户平台，打开数据报表 3、垂直向右放置设备 |  |  | X:-0.057 Y:89.204 Z:-0.551 | 为当前角度，超过角度阈值产生警告 |  |  | 完成 | 合格 | 低
13 | X轴加速度 | -2-2g | 1、用数字源表连接电源，产品上电工作 2、登录客户平台，打开数据报表 3、左右移动传感器验证X轴加速度 |  |  | 0.01 | 为加速度变化量，超过加速度阈值产生警告 |  |  | 完成 | 合格 | 中
14 | Y轴加速度 | -2-2g | 1、用数字源表连接电源，产品上电工作 2、登录客户平台，打开数据报表 3、前后移动传感器验证Y轴加速度 |  |  | 0.007 |  |  |  | 完成 | 合格 | 低
15 | Z轴加速度 | -2-2g | 1、用数字源表连接电源，产品上电工作 2、登录客户平台，打开数据报表 3、上下移动传感器验证Z轴加速度 |  |  | 0.998 |  |  |  | 完成 | 合格 | 低
16 | 告警标志 | 0：正常； 1：告警 | 1、用数字源表连接电源，产品上电工作 2、登录客户平台，打开数据报表 3、移动和转动传感器验证告警功能是否正常 |  |  | 告警标志正常 | 超过告警阈值产生告警 |  |  | 完成 | 合格 | 中
17 | 告警类型 | 0：正常； 1：角度告警 2.加速度告警 3.角度加速度告警 | 1、用数字源表连接电源，产品上电工作 2、登录客户平台，打开数据报表 3、移动和转动传感器验证告警功能是否正常 |  |  | 告警类型正常 | 超过告警阈值产生告警 |  |  | 完成 | 合格 | 中
18 | 角度阈值 | 0-66° | 1、用数字源表连接电源，产品上电工作 2、登录客户平台，打开数据报表 3、移动和转动传感器验证阈值是否实现 |  |  | 角度阈值正常 | 超过角度阈值产生告警 |  |  | 完成 | 合格 | 中
19 | 加速度阈值 | 0-1.2g | 1、用数字源表连接电源，产品上电工作 2、登录客户平台，打开数据报表 3、移动和转动传感器验证阈值是否实现 |  |  | 加速度阈值正常 | 超过加速度阈值产生告警 |  |  | 完成 | 合格 | 中
20 | 清零标志 | 0：绝对零点 1：相对零点 | 待定 |  |  | 无反应 | 默认：0 |  |  | 未开始 | 待定 | 低 | 由上位软件来设置
21 | 安装方向 | 0：水平向上安装1：垂直向上安装 2：垂直向左安装 3：垂直向右安装 4：水平向下安装 | 1.下发设置安装方向 2.根据安装方向对应摆放位置 3.移动和转动传感器验证阈值是否实现 |  |  | 安装方向正常 | 对应安装方向产生告警 |  |  | 完成 | 合格 | 低
22 | 上报周期 | 600-259200s | 开机上电后第一次上报——进入低功耗——10分钟后唤醒——进行上报——进入低功耗，以此循环下去 |  |  | 10：02分钟 | 默认;600s 实测：602s，会有几秒误差 |  |  | 完成 | 合格 | 高
23 | 告警周期 | 600-259200s | 开机上电后第一次上报——进入低功耗——当有报警触发时，在10s内立即唤醒40s内开始上报数据-进入低功耗 |  |  | 30-40s | 10s内唤醒并开始上报报警信息 |  |  | 完成 | 合格 | 高
24 | 告警确认 | 0-30min | 待定 |  |  |  | 默认：0分钟 |  |  | 未开始 | 待定 | 高
25 | 信号强度 | 0-99 | 1、用电池连接电源，产品上电工作 2、登录客户平台，打开数据报表 3、更换不同地点和天线验证信号强度 |  |  | 23 | ≤10：信号差 11-18:信号一般 >18:信号强 |  |  | 完成 | 合格 | 高
26 | 电量 | 0-100 | 1、用电池连接电源，产品上电工作 2、登录客户平台，打开数据报表 3、更换不同电量电池或者消耗电池电量验证 |  |  | 3V/70% | 百分比% |  |  | 完成 | 合格 | 高
27 | 低压告警 | <=60%(电池电量<=3.2V) | 1、用电池连接电源，产品上电工作 2、登录客户平台，打开数据报表 3、当电池电量为60%时，此时处于低压告警状态，需及时充电，否则设备上报数据不正常 |  |  | 3V/70%,，正常上报 | 百分比% |  |  | 完成 | 不要求 | 低 | 客户服务器平台是按百分比来定的
28 | 温度 | -128-127℃ | 1、用电池连接电源，产品上电工作 2、登录客户平台，打开数据报表 3、在不同温度场景工作，验证温度是否正常 |  |  | 28.429 | 单位：摄氏度 |  |  | 完成 | 合格 | 高
29 | 设备上电进入低功耗之前的上位机参数设置 |  | 1、选择打开正确的串口、波特率，并点击进入设置按钮； 2、选择所需的协议； 3、设置监测参数，相对零点，安装方向； 4、当协议为Mqtt时，设置Mqtt相关配置及云平台信息，最后点击保存设置按钮； |  |  | 上位机设置正常 |  |  |  | 完成 | 合格 | 高
30 | 设备上电进入低功耗之前的云平台参数设置 |  | 1、进入网站之后，远程控制可以进行参数设置，并下发到设备上； |  |  | 云平台设置正常 |  |  |  | 完成 | 合格 | 高
31 | 低功耗唤醒后上位机、云平台参数设置 | 低功耗唤醒后参数配置也可设置 | 1、当设备从进入低功耗吹唤醒后，上报数据完成后，参数数据也可设置。 | [6 empty] | 进行中 | 不要求 | 低 | 客户回复：设备安装前设定一次就不会更改
32 | 上位机设置参数掉电保存 |  | 1、选择打开正确的串口、波特率，并点击进入设置按钮； 2、选择所需的协议； 3、设置监测参数，相对零点，安装方向； 4、当协议为Mqtt时，设置Mqtt相关配置及云平台信息，最后点击保存设置按钮； 5、重启设备，观察参数是否被正确修改； |  |  | 上位机设置参数掉电保存正常 |  |  |  | 完成 | 合格 | 高
33 | 云平台设置参数掉电保存 |  | 1、进入网站之后，远程监控可以进行参数设置，并下发到设备上； |  |  | 云平台设置参数掉电保存正常 |  |  |  | 完成 | 合格 | 高
34 | 经度 | -180-180° | 待定 |  |  |  | 单位：度 |  |  | 未开始 | 待定 | 高
35 | 维度 | -90-90° | 待定 |  |  |  | 单位：度 |  |  | 未开始 | 待定 | 高
36 | 进入低功耗之前第一次上报数据到平台 | 第一次上电开机，主动上报一次数据到云平台服务器 | 上电开机，主动上报一次数据到云平台，并接收云不台下发的配置参数 |  |  | 不可以上报，但是可以接收云平台下发数据 |  |  |  | 进行中 | 待定 | 中
37 | 4G模组IMEI自动获取 | 自动获取IMEI | 获取IMEI作为设备的唯一ID，用于区别不同设备 |  |  | 上电自动获取设备ID |  |  |  | 完成 | 合格
38 | 低功耗模式设备电源断电 | 不论设备是否进入低功耗模式，均可切断电源 | 设备任何工作状态均可关机 |  |  | 在进入低功耗的时候需要倾斜触发阈值报警后，才可以关机 |  |  |  | 完成 | 合格 | 低
39 | OTA远程升级 | 通过云平台下发升级指令，对设备进行空中升级 | [7 empty] | 未开始 |  |  | 1）后续软件优化
40 | 软件版本 | 10个字符 | 1、用数字源表连接电源，产品上电工作 2、登录客户平台，打开数据报表 3、更新软件版本验证是否更新 |  |  | HK4G241126 | 百分比% |  |  | 完成 | 合格 | 高
测试总结：功能基本正常，个别需再结合产测工具再测。
作者：___郑坤鹏___________ |  | 审核：______________